## bus
| bus_i | type | Pd | Qd | Gs | Bs | area | Vm | Va | baseKV | zone | Vmax | Vmin
兴义变 | 1 | 3 | 181 | 36.2 | 0 | 0 | 1 | 1 | 0 | 220 | 1 | 1.05 | 0.95 | % | 兴义变
顶效变 | 2 | 1 | 33.3 | 6.66 | 0 | 0 | 1 | 1 | 0 | 110 | 1 | 1.05 | 0.95 | % | 顶效变
香书塘变 | 3 | 1 | 100.4 | 20.08 | 0 | 0 | 1 | 1 | 0 | 220 | 1 | 1.05 | 0.95 | % | 香书塘变
丰都变 | 4 | 1 | 35.8 | 7.16 | 0 | 0 | 1 | 1 | 0 | 110 | 1 | 1.05 | 0.95 | % | 丰都变
酸枣变 | 5 | 1 | 68 | 13.6 | 0 | 0 | 1 | 1 | 0 | 110 | 1 | 1.05 | 0.95 | % | 酸枣变
桔山变 | 6 | 1 | 80.8 | 16.16 | 0 | 0 | 1 | 1 | 0 | 110 | 1 | 1.05 | 0.95 | % | 桔山变
牛膀子光伏 | 7 | 1 | 0 | 0 | 0 | 0 | 1 | 1 | 0 | 110 | 1 | 1.05 | 0.95 | % | 牛膀子光伏
三毛山变 | 8 | 1 | 10.9 | 2.18 | 0 | 0 | 1 | 1 | 0 | 110 | 1 | 1.05 | 0.95 | % | 三毛山变
清水河光伏 | 9 | 1 | 0 | 0 | 0 | 0 | 1 | 1 | 0 | 110 | 1 | 1.05 | 0.95 | % | 清水河光伏
长征变 | 10 | 1 | 80 | 16 | 0 | 0 | 1 | 1 | 0 | 220 | 1 | 1.05 | 0.95 | % | 长征变
鹅毛寨光伏 | 11 | 1 | 0 | 0 | 0 | 0 | 1 | 1 | 0 | 220 | 1 | 1.05 | 0.95 | % | 鹅毛寨光伏
威舍牵引变 | 12 | 1 | 25 | 5 | 0 | 0 | 1 | 1 | 0 | 110 | 1 | 1.05 | 0.95 | % | 威舍牵引变
花月变 | 13 | 1 | 63.2 | 12.64 | 0 | 0 | 1 | 1 | 0 | 110 | 1 | 1.05 | 0.95 | % | 花月变
木贾变 | 14 | 1 | 25.6 | 5.12 | 0 | 0 | 1 | 1 | 0 | 110 | 1 | 1.05 | 0.95 | % | 木贾变
白碗窑光伏、白碗窑风电厂 | 15 | 1 | 0 | 0 | 0 | 0 | 1 | 1 | 0 | 110 | 1 | 1.05 | 0.95 | % | 白碗窑光伏、白碗窑风电场
宜化厂 | 16 | 1 | 35.75 | 7.15 | 0 | 0 | 1 | 1 | 0 | 110 | 1 | 1.05 | 0.95 | % | 宜化厂
1830厂 | 17 | 1 | 40 | 8 | 0 | 0 | 1 | 1 | 0 | 110 | 1 | 1.05 | 0.95 | % | 1830厂

## branch
| No | fbus | tbus | 型号 | r单位参数/Ω | x单位参数/Ω | 长度/km | r | x | b | rateA | rateB | rateC | ratio | angle | status | angmin | angmax
兴义变-顶效变1 | 1 | 1 | 2 | LGJ-185 | 0.17 | 0.395 | 15 | 2.55 | 5.925 | 0 | 0 | 0 | 0 | 0 | 0 | 1 | -360 | 360 | ;% | 兴义变-顶效变1
兴义变-顶效变2 | 2 | 1 | 2 | LGJ-185 | 0.17 | 0.395 | 15 | 2.55 | 5.925 | 0 | 0 | 0 | 0 | 0 | 0 | 1 | -360 | 360 | ;% | 兴义变-顶效变2
兴义变-香书塘变1 | 3 | 1 | 3 | LGJ-400 | 0.08 | 0.417 | 49.79 | 3.9832 | 20.7624 | 0 | 0 | 0 | 0 | 0 | 0 | 1 | -360 | 360 | ;% | 兴义变-香书塘变
兴义变-香书塘变2 | 4 | 1 | 3 | LGJ-2×240 | 0.08 | 0.417 | 49.79 | 3.9832 | 20.7624 | 0 | 0 | 0 | 0 | 0 | 0 | 1 | -360 | 360 | ;% | 兴义变-香书塘变
兴义变-丰都变 | 5 | 1 | 4 | LGJ-185 | 0.17 | 0.395 | 8.79 | 1.4943 | 3.472 | 0 | 0 | 0 | 0 | 0 | 0 | 1 | -360 | 360 | ;% | 兴义变-丰都变
兴义变-酸枣变1 | 6 | 1 | 5 | LGJ-240 | 0.13 | 0.388 | 4.6 | 0.598 | 1.7848 | 0 | 0 | 0 | 0 | 0 | 0 | 1 | -360 | 360 | ;% | 兴义变-酸枣变
兴义变-酸枣变2 | 7 | 1 | 5 | LGJ-240 | 0.13 | 0.388 | 4.6 | 0.598 | 1.7848 | 0 | 0 | 0 | 0 | 0 | 0 | 1 | -360 | 360 | ;% | 兴义变-酸枣变
兴义变-桔山变1 | 8 | 1 | 6 | LGJ-240 | 0.13 | 0.388 | 9.94 | 1.2922 | 3.8567 | 0 | 0 | 0 | 0 | 0 | 0 | 1 | -360 | 360 | ;% | 兴义变-桔山变
兴义变-桔山变2 | 9 | 1 | 6 | LGJ-240 | 0.13 | 0.388 | 9.94 | 1.2922 | 3.8567 | 0 | 0 | 0 | 0 | 0 | 0 | 1 | -360 | 360 | ;% | 兴义变-桔山变
兴义变-牛膀子光伏 | 10 | 1 | 7 | LGJ-241 | 0.13 | 0.388 | 20 | 2.6 | 7.76 | 0 | 0 | 0 | 0 | 0 | 0 | 1 | -360 | 360 | ;% | 兴义变-牛膀子光伏
兴义变-三毛山变1 | 11 | 1 | 8 | LGJ-185 | 0.17 | 0.395 | 5.98 | 1.0166 | 2.3621 | 0 | 0 | 0 | 0 | 0 | 0 | 1 | -360 | 360 | ;% | 兴义变-三毛山变
兴义变-三毛山变2 | 12 | 1 | 8 | LGJ-185 | 0.17 | 0.395 | 5.98 | 1.0166 | 2.3621 | 0 | 0 | 0 | 0 | 0 | 0 | 1 | -360 | 360 | ;% | 兴义变-三毛山变
兴义变-长征变1 | 13 | 1 | 10 | LGJ-2×240 | 0.066 | 0.31 | 21.05 | 1.3893 | 6.5255 | 0 | 0 | 0 | 0 | 0 | 0 | 1 | -360 | 360 | ;% | 兴义变-长征变
兴义变-长征变2 | 13 | 1 | 10 | LGJ-2×240 | 0.066 | 0.31 | 21.05 | 1.3893 | 6.5255 | 0 | 0 | 0 | 0 | 0 | 0 | 1 | -360 | 360 | ;% | 兴义变-长征变
兴义变-威舍牵引变 | 14 | 1 | 12 | LGJ-185 | 0.17 | 0.395 | 36.81 | 6.2577 | 14.54 | 0 | 0 | 0 | 0 | 0 | 0 | 1 | -360 | 360 | ;% | 兴义变-威舍牵引变
兴义变-宜化厂 | 15 | 1 | 16 | LGJ-186 | 0.17 | 0.395 | 3 | 0.51 | 1.185 | 0 | 0 | 0 | 0 | 0 | 0 | 1 | -360 | 360 | ;% | 兴义变-宜化厂
香书塘变-丰都变 | 16 | 3 | 4 | LGJ-185 | 0.17 | 0.395 | 13.93 | 2.3681 | 5.5023 | 0 | 0 | 0 | 0 | 0 | 0 | 1 | -360 | 360 | ;% | 香书塘变-丰都变
香书塘变-花月变1 | 17 | 3 | 13 | LGJ-240 | 0.13 | 0.388 | 12.24 | 1.5912 | 4.7491 | 0 | 0 | 0 | 0 | 0 | 0 | 1 | -360 | 360 | ;% | 香书塘变-花月变
香书塘变-花月变2 | 17 | 3 | 13 | LGJ-240 | 0.13 | 0.388 | 12.24 | 1.5912 | 4.7491 | 0 | 0 | 0 | 0 | 0 | 0 | 1 | -360 | 360 | ;% | 香书塘变-花月变
香书塘变-白碗窑光伏、白碗窑风电场 | 18 | 3 | 15 | LGJ-240 | 0.13 | 0.388 | 14.7 | 1.911 | 5.7036 | 0 | 0 | 0 | 0 | 0 | 0 | 1 | -360 | 360 | ;% | 香书塘变-白碗窑光伏、白碗窑风电场
牛膀子光伏-长征变 | 19 | 7 | 10 | LGJ-185 | 0.17 | 0.395 | 20.7 | 3.519 | 8.1765 | 0 | 0 | 0 | 0 | 0 | 0 | 1 | -360 | 360 | ;% | 牛膀子光伏-长征变
三毛山变-清水河光伏 | 20 | 8 | 9 | LGJ-185 | 0.17 | 0.395 | 25 | 4.25 | 9.875 | 0 | 0 | 0 | 0 | 0 | 0 | 1 | -360 | 360 | ;% | 三毛山变-清水河光伏
三毛山变-1830厂 | 21 | 8 | 17 | LGJ-186 | 0.17 | 0.395 | 3 | 0.51 | 1.185 | 0 | 0 | 0 | 0 | 0 | 0 | 1 | -360 | 360 | ;% | 三毛山变-1830厂
长征变-鹅毛寨光伏 | 22 | 10 | 11 | LGJ-185 | 0.17 | 0.395 | 30 | 5.1 | 11.85 | 0 | 0 | 0 | 0 | 0 | 0 | 1 | -360 | 360 | ;% | 长征变-鹅毛寨光伏
花月变-木贾变 | 23 | 13 | 14 | LGJ-240 | 0.13 | 0.388 | 15 | 1.95 | 5.82 | 0 | 0 | 0 | 0 | 0 | 0 | 1 | -360 | 360 | ;% | 花月变-木贾变
花月变-白碗窑光伏、白碗窑风电场 | 24 | 13 | 15 | LGJ-185 | 0.17 | 0.395 | 20 | 3.4 | 7.9 | 0 | 0 | 0 | 0 | 0 | 0 | 1 | -360 | 360 | ;% | 花月变-白碗窑光伏、白碗窑风电场
木贾变-白碗窑光伏、白碗窑风电场 | 25 | 14 | 15 | LGJ-185 | 0.17 | 0.395 | 10 | 1.7 | 3.95 | 0 | 0 | 0 | 0 | 0 | 0 | 1 | -360 | 360 | ;% | 木贾变-白碗窑光伏、白碗窑风电场
宜化厂-1830厂 | 26 | 16 | 17 | LGJ-186 | 0.17 | 0.395 | 3 | 0.51 | 1.185 | 0 | 0 | 0 | 0 | 0 | 0 | 1 | -360 | 360 | ;% | 宜化厂-1830厂
注意：以上r与x均为实际值而非标幺值，需进行处理 mpc.branch(:, [BR_R BR_X]) = mpc.branch(:, [BR_R BR_X]) / (Vbase^2 / Sbase);

## gen
| NO | bus | Pg | Qg | Qmax | Qmin | Vg | mBase | status | Pmax | Pmin | Pc1 | Pc2 | Qc1min | Qc1max | Qc2min | Qc2max | ramp_agc | ramp_10 | ramp_30 | ramp_q | apf
牛膀子光伏(装机容量50MW) | 1 | 7 | 10 | 2 | 5 | 0 | 1 | 100 | 1 | 50 | 0 | 0 | 0 | 0 | 0 | 0 | 0 | 0 | 0 | 0 | 0 | 0 | % | 牛膀子光伏(装机容量50MW)
清水河光伏(装机容量120MW) | 2 | 9 | 30 | 8 | 10 | 0 | 1 | 100 | 1 | 120 | 0 | 0 | 0 | 0 | 0 | 0 | 0 | 0 | 0 | 0 | 0 | 0 | % | 清水河光伏(装机容量120MW)
鹅毛寨光伏(装机容量200MW) | 3 | 11 | 50 | 8 | 10 | 0 | 1 | 100 | 1 | 200 | 0 | 0 | 0 | 0 | 0 | 0 | 0 | 0 | 0 | 0 | 0 | 0 | % | 鹅毛寨光伏(装机容量200MW)
白碗窑光伏(装机容量40MW) | 4 | 15 | 10 | 1 | 5 | 0 | 1 | 100 | 1 | 40 | 0 | 0 | 0 | 0 | 0 | 0 | 0 | 0 | 0 | 0 | 0 | 0 | % | 白碗窑光伏(装机容量40MW)
白碗窑风电场(装机容量50MW) | 5 | 15 | 10 | 5 | 10 | 0 | 1 | 100 | 1 | 50 | 0 | 0 | 0 | 0 | 0 | 0 | 0 | 0 | 0 | 0 | 0 | 0 | % | 白碗窑风电场(装机容量50MW)
460

## gencost
|  | startup | shutdown | n | c2 | c1(发1MW·h所需成本) | c0
牛膀子光伏(装机容量50MW) | 2 | 0 | 0 | 3 | 0 | 50 | 0 | % | 牛膀子光伏(装机容量50MW)
清水河光伏(装机容量120MW) | 2 | 0 | 0 | 3 | 0 | 50 | 0 | % | 清水河光伏(装机容量120MW)
鹅毛寨光伏(装机容量200MW) | 2 | 0 | 0 | 3 | 0 | 50 | 0 | % | 鹅毛寨光伏(装机容量200MW)
白碗窑光伏(装机容量40MW) | 2 | 0 | 0 | 3 | 0 | 50 | 0 | % | 白碗窑光伏(装机容量40MW)
白碗窑风电场(装机容量50MW) | 2 | 0 | 0 | 3 | 0 | 50 | 0 | % | 白碗窑风电场(装机容量50MW)